## Sheet1
Test Case |  | Data Rate (Mbps) | Unit | Requirement | Test conditions | Note
TX Power | Average | 11 | dBm | 14+-1 | TTC+H/M/L channel | 802.11.b
| Peak | 11 | dBm | <30 | TTC+H/M/L channel | 802.11.b
EVM | EVM | 11 | % | 35 | TTC+H/M/L channel | 802.11.b
Tx center Frequency tolerance | center | 11 | ppm | <+/-10 | TTC+H/M/L channel | 802.11.b
| chip | 11 | ppm | <+/-10 | TTC+H/M/L channel | 802.11.b
| symbol | 11 | ppm | <+/-10 | TTC+H/M/L channel | 802.11.b
Spectrum Mask |  | 11 |  | PASS/FAIL | TTC+H/M/L channel | 802.11.b
Ramp time | up ramp | 11 | ns | <2000 | TTC+H/M/L channel | 802.11.b
| down ramp | 11 | ns | <2000 | TTC+H/M/L channel | 802.11.b
Max spectral density | Max | 11 | mW/MHz | <10 | TTC+H/M/L channel | 802.11.b
Sensitivity |  | 11 | dbm@PER8% | -84 | TTC+H/M/L channel | 802.11.b
Max Input Power |  | 11 | % | <8 | TTC+H/M/L channel | 802.11.b
Frequency range | up limit | 11 | MHz | <2483.5 | TTC+H/M/L channel | 802.11.b
| down limit | 11 | MHz | >2400 | TTC+H/M/L channel | 802.11.b
TX Power | Average | 54 | dBm | 13+-1 | TTC+H/M/L channel | 802.11.g
| Peak | 54 | dBm | <30 | TTC+H/M/L channel | 802.11.g
EVM | EVM | 54 | dB | -28 | TTC+H/M/L channel | 802.11.g
Tx center Frequency tolerance | center | 54 | ppm | <+/-10 | TTC+H/M/L channel | 802.11.g
| chip | 54 | ppm | <+/-10 | TTC+H/M/L channel | 802.11.g
| symbol | 54 | ppm | <+/-10 | TTC+H/M/L channel | 802.11.g
Spectrum Mask |  | 54 |  | PASS/FAIL | TTC+H/M/L channel | 802.11.g
Max spectral density | Max | 54 | mW/MHz | <10 | TTC+H/M/L channel | 802.11.g
Spectrual Flatness |  | 54 | dB | <+/-2 | TTC+H/M/L channel | 802.11.g
Sensitivity |  | 54 | dbm@PER10% | -71 | TTC+H/M/L channel | 802.11.g
Max Input Power |  | 54 | % | <10 | TTC+H/M/L channel | 802.11.g
Frequency range | up limit | 54 | MHz | <2483.5 | TTC+H/M/L channel | 802.11.g
| down limit | 54 | MHz | >2400 | TTC+H/M/L channel | 802.11.g
TX Power | Average | 65 | dBm | 11+-1 | TTC+H/M/L channel | 802.11.n
EVM | EVM | 65 | dB | -28 | TTC+H/M/L channel | 802.11.n
Tx center Frequency tolerance | center | 65 | ppm | <+/-10 | TTC+H/M/L channel | 802.11.n
| chip | 65 | ppm | <+/-10 | TTC+H/M/L channel | 802.11.n
| symbol | 65 | ppm | <+/-10 | TTC+H/M/L channel | 802.11.n
Spectrum Mask |  | 65 |  | PASS/FAIL | TTC+H/M/L channel | 802.11.n
Max spectral density | Max | 65 | mW/MHz | <10 | TTC+H/M/L channel | 802.11.n
Spectrual Flatness |  | 65 | dB | <+/-2 | TTC+H/M/L channel | 802.11.n
Sensitivity |  | 65 | dbm@PER10% | -68 | TTC+H/M/L channel | 802.11.n
wlan throughput | 20M mcs7 | 65 | mbps | >35 | TTC+H/M/L channel | 802.11.n